## KOSZTORYS OFERTOWY
KOSZTORYS OFERTOWY DROGA POWIATOWA nr 2758P w m. Nowa Wieś Zbąska
Lp | Podstawa | Opis + Wyliczenia | Jednostka Miar | Ilość | Cena jednostkowa | Wartość Netto | VAT | Wartość Podatku VAT | Wartość Brutto
I | Roboty przygotowawcze
1. | Kalkulacja własna | Projekt organizacji ruchu | szt. | 1 |  | 0 | 23% | 0 | 0
2. | AT 3/101/2 | Roboty remontowe, nawierzchnie bitumiczne, cięcie na głębokość 4-6·cm - cięcie asfaltu w miejscach połączeń starej i nowej nawierzchni | mb. | 30 |  | 0 | 23% | 0 | 0
3. | AT 3/102/1 | Roboty remontowe, frezowanie nawierzchni bitumicznej z wywozem materiału z rozbiórki na odległość do 1·km, nawierzchnia gr. do 4·cm - destrukt do wykorzystania do utwardzenia poboczy | m2 | 936.1 |  | 0 | 23% | 0 | 0
4. | KNR 231/1004/5 | Oczyszczenie nawierzchni drogowych, mechaniczne, nawierzchnia ulepszona | m2 | 936.1 |  | 0 | 23% | 0 | 0
5. | KNR 231/1004/7 | Skropienie nawierzchni drogowej asfaltem- emulsją kationową wolnorozpadową | Mg | 0.8 |  | 0 | 23% | 0 | 0
6. | KNR 231/1402/5 | Ścinanie poboczy mechanicznie, grubości do 10·cm, nakłady podstawowe - ścinanie darniny lub gruntu z wyrównaniem i nadaniem wymaganego spadku - koryto pod tłuczeń - nawierzchnia poboczy | m2 | 20 |  | 0 | 23% | 0 | 0
III | Nawierzchnia z mieszanki mineralno - bitumicznej
7. | KNR 231/310/1 | Nawierzchnie z mieszanek mineralno-bitumicznych grysowych, asfaltowe, warstwa wiążąca o grubości 4·cm. Wykonawca uwzględnia w cenie koszty transportu mieszanki. | m2 | 936.1 |  | 0 | 23% | 0 | 0
VI | Roboty ziemne – (porządkowe pobocza szerokość 2 x 1,00 m) | Krawężniki zjazdy
8. | KNNR 6 0113-060-050 | Utwardzenie poboczy warstwą z kruszywa łamanego 0/31,5 mm ,szer. do 1,0 m i grubość warstwy po zagęszczeniu 6 cm | m2 | 130 |  | 0 | 23% | 0 | 0
9. | KNR 2-31 1406-03 | Regulacja pionowa studzienek dla włazów kanałowych wraz z montażem przykrywy | szt. | 4 |  | 0 | 23% | 0 | 0
10. | KNR 2-31 1406-04 | Regulacja pionowa studzienek dla zaworów wodociągowych i gazowych | szt. | 1 |  | 0 | 23% | 0 | 0
SUMA pozycji 1-10 | [5 empty] | Wartość Netto | VAT | Wartość Podatku VAT | Wartość Brutto
[6 empty] | 0 | 23% | 0 | 0