## PRZEDMIAR
PRZEDMIAR DROGA POWIATOWA nr 1885P Turkowo
Lp | Podstawa | Opis + Wyliczenia | Jednostka Miar | Ilość
I | Roboty przygotowawcze
1. | Kalkulacja własna | Projekt organizacji ruchu | szt. | 1
2. | AT 3/101/2 | Roboty remontowe, nawierzchnie bitumiczne, cięcie na głębokość 4-6·cm - cięcie asfaltu w miejscach połączeń starej i nowej nawierzchni | mb. | 15
3. | AT 3/102/1 | Roboty remontowe, frezowanie nawierzchni bitumicznej z wywozem materiału z rozbiórki na odległość do 1·km, nawierzchnia gr. do 4·cm - destrukt do wykorzystania do utwardzenia poboczy | m2 | 60
4. | KNR 231/1004/5 | Oczyszczenie nawierzchni drogowych, mechaniczne, nawierzchnia ulepszona | m2 | 1263.47
5. | KNR 231/1004/7 | Skropienie nawierzchni drogowej asfaltem- emulsją kationową wolnorozpadową | Mg | 1.1
6. | KNR 231/1402/5 | Ścinanie poboczy mechanicznie, grubości do 10·cm, nakłady podstawowe - ścinanie darniny lub gruntu z wyrównaniem i nadaniem wymaganego spadku - koryto pod tłuczeń - nawierzchnia poboczy | m2 | 235
III | Nawierzchnia z mieszanki mineralno - bitumicznej
7. | KNR 231/310/1 | Nawierzchnie z mieszanek mineralno-bitumicznych grysowych, asfaltowe, warstwa wiążąca o grubości 5·cm - warstwa wyrównująca - średnio gr. 2 cm.Wykonawca uwzględnia w cenie koszty transportu mieszanki. | m2 | 1263.47
VI | Roboty ziemne – (porządkowe, pobocza szerokość 2 x 1,00 m) | Krawężniki zjazdy
8. | KNNR 6 0113-060-050 | Utwardzenie poboczy warstwą z kruszywa łamanego 0/31,5 mm ,szer. do 1,0 m i grubość warstwy po zagęszczeniu 6 cm | m2 | 235
SUMA pozycji 1-8